## BIL OF MATERIALS
|  |  | Kunde: | Mirko Häberlin - open-things
|  |  | Projektname: | Openthing 1 - ESP-CM3
|  |  | Menge: | 20, 100
KRÜGER & GOTHE GMBH
electronic products and services
Atzendorfer Str. 19 • 39418 Staßfurt
www.kug-ems.de
Pos. | CPN interne Kundenartikelnummer costumer part number | Beschreibung Artikelparameter describtion | Referenzen credentials | T/B | Menge Quantity | MPN Herstellerteilenummer manufacturer part number | Hersteller Manufacturer | MPN Alternative 1 | Hersteller Alternative 1 | MPN Alternative 2 | Hersteller Alternative 2 | Bemerkung
0001 |  | Capacitor 0.1µF 0603 | C2, C3, C6 | T | 3 | 0.1uF
0002 |  | Capacitor 10µF 0603 | C4 | T | 1 | 10uF
0003 |  | Capacitor 1µF 0603 | C5 | T | 1 | 1uF
0004 |  | LED in Rot 0603 | D1 | T | 1 | LED RED
0005 |  | GPIO Expander TSSOP-24 | IC1, IC2 | T | 2 | PI4IOE5V9535LEX | Diodes Incorporated
0006 |  | Widerstand 10k 0603 | R2, R3, R4, R5, R6, R8, R9 | T | 7 | 10k
0007 |  | Widerstand 1k 0603 | R7 | T | 1 | 1k
0008 |  | ESP32-S3 Module | U2 | T | 1 | ESP32-S3-WROOM-1-N8 | Espressif
0009
0010
0011
0012
0013
0014
0015
0016
0017
0018
0019
0020
0021
0022
0023
0024
0025

## bom
Designator | Footprint | Quantity | Value | LCSC Part #
C2, C3, C6 | 603 | 3 | 0.1uF
C4 | 603 | 1 | 10uF
C5 | 603 | 1 | 1uF
D1 | 603 | 1 | LED_RED
IC1, IC2 | SOP65P640X120-24N | 2 | PI4IOE5V9535LEX
R2, R3, R4, R5, R6, R8, R9 | 603 | 7 | 10k
R7 | 603 | 1 | 1k
U2 | ESP32-S2-SOLO | 1 | ESP32-S3-WROOM-1-N8